## Sheet1
序号 | 名称 | 读/写 | 地址 | 数据字段 | 备注 | 指令——写 | 指令——读
1 | 开关灯 | W | 0x40003001 | 1Byte | 0x47:开灯 0x74:关灯 | 上位机发送：55 D5 CC C4 00 09 40 00 30 01 47 51/ 55 D5 CC C4 00 09 40 00 30 01 74 7E 下位机回传：55 D5 AA 88(成功下发) 55 D5 AA EE(校验错误)
2 | 软件关机 | W | 0x40003002 | 1Byte | 0x47:关机 | 上位机发送：55 D5 CC C4 00 09 40 00 30 02 47 52 下位机回传：55 D5 AA 88(成功下发) 55 D5 AA EE(校验错误)
3 | 积分时间 | W/R | 0x40003003 | 2Byte | 0X00 00 00 0A:设置积分时间10us（10~2147483647us） | 上位机发送：55 D5 CC C4 00 0C 40 00 30 03 00 00 00 0A 19 下位机回传：55 D5 AA 88(成功下发) 55 D5 AA EE(校验错误) | 上位机发送：55 D5 CD C4 00 0A 40 00 30 03 00 04 12 下位机回传：55 D5 DD C4 00 0C 40 00 30 03 00 00 00 0A 2A
4 | 电量 | R | 0x40003004 | 1Byte | 0X64:读出的电量为100%（0~100%） |  | 上位机发送：55 D5 CD C4 00 0A 40 00 30 04 00 01 10 下位机回传：55 D5 DD C4 00 09 40 00 30 04 64 82
5 | 测量数据 | R | 0x40003005 | 256*2Byte | 数据组成为：总共256个[信号强度(2字节)] 分成64组数据包上传，每组上传4个数据 01：第一组数据包标志 0X01 f9:第一个像素信号强度505(2字节uint16) |  | 上位机发送：55 D5 CD C4 00 0A 40 00 30 05 01 00 11 按键后下位机回传：55 D5 DD C4 00 11 40 00 30 05 01 01 f9 01 7a 22 ee 22 00 CF 55 D5 DD C4 00 11 40 00 30 05 02 02 68 01 CE 01 34 00 9A 31 ...... 55 D5 DD C4 00 11 40 00 30 05 40 12 5B 14 E7 29 0F 23 5B 85
6 | 读取波长系数 | R | 0x40003006 | 16Byte | 4 个 float 类型数据共 16 个字节，分 成 2 组数据包上传，一组发送两个波 长系数及 8 个字节数据 波长：y；像素：x(取值 0~255)；系数为 float 类型数据。 转换公式：y=ax ^3+bx^2+cx^2+d 系数 a 为 10 至 13 字节； 系数 b 为 14 至 17 字节； 系数 c 为 18 至 21 字节； 系数 d 为 22 至 25 字节。 |  | 上位机发送：55 D5 CD C4 00 0A 40 00 30 06 00 10 21 下位机回传：55 D5 DD C4 00 11 40 00 30 06 01 B6 A7 C5 AC 3A F3 45 06 6F 55 D5 DD C4 00 11 40 00 30 06 02 40 5F E8 E6 44 52 8A 82 39
7 | 读取设备编号 | R | 0x40003007 | 16Byte | 获取设备编号，返回 16 字节的数据表示模块 SN 号的 ASCII 码，分为两组数据包发送，一 组发送 8 个字节数据 设备编号：25271X4DABX03027 |  | 上位机发送：55 D5 CD C4 00 0A 40 00 30 07 00 10 22 下位机回传：55 D5 DD C4 00 18 40 00 30 07 01 32 35 32 37 31 58 34 44 FB 55 D5 DD C4 00 11 40 00 30 07 02 41 42 58 30 33 30 32 37 02
8 | 设置即测即亮模式 | W/R | 0x40003008 | 1Byte | 0x47:打开即测即亮模式 0x74:关闭即测即亮模式 | 上位机发送：55 D5 CC C4 00 09 40 00 30 08 47 58/ 55 D5 CC C4 00 09 40 00 30 08 74 85 下位机回传：55 D5 AA 88(成功下发) 55 D5 AA EE(校验错误) | 上位机发送：55 D5 CD C4 00 0A 40 00 30 08 00 01 14 下位机回传：55 D5 DD C4 00 09 40 00 30 08 47 69
9 | 设置即测即亮模式的 开灯采集间隔时间 | W/R | 0x40003009 | 2Byte | 0X01 F4:设置采集间隔时间500ms（0~65535ms） | 上位机发送：55 D5 CC C4 00 0A 40 00 30 09 01 F4 08 下位机回传：55 D5 AA 88(成功下发) 55 D5 AA EE(校验错误) | 上位机发送：55 D5 CD C4 00 0A 40 00 30 09 00 02 16 下位机回传：55 D5 DD C4 00 0A 40 00 30 09 01 F4 19
10 | 按键秒回反馈 | R | 0x4000300A | 1Byte |  |  | 下位机回传：55 D5 DD C4 00 09 40 00 30 0A 00 24
11 | 设置采集次数模式 | W/R | 0x4000300B | 1Byte | 0x47:打开采集次数模式 0x74:关闭采集次数模式 | 上位机发送：55 D5 CC C4 00 09 40 00 30 0B 47 5B/ 55 D5 CC C4 00 09 40 00 30 0B 74 88 下位机回传：55 D5 AA 88(成功下发) 55 D5 AA EE(校验错误) | 上位机发送：55 D5 CD C4 00 0A 40 00 30 0B 00 01 17 下位机回传：55 D5 DD C4 00 09 40 00 30 0B 47 6C
12 | 设置采集次数模式的 采集次数 | W/R | 0x4000300C | 2Byte | 00 0A:设置采集次数10次 | 上位机发送：55 D5 CC C4 00 0A 40 00 30 0C 00 0A 20 下位机回传：55 D5 AA 88(成功下发) 55 D5 AA EE(校验错误) | 上位机发送：55 D5 CD C4 00 0A 40 00 30 0C 00 02 19 下位机回传：55 D5 DD C4 00 0A 40 00 30 0C 00 0A 31
13 | 设置暗电流采集次数 | W/R | 0x4000300D | 2Byte | 00 0A:设置暗电流采集次数10次 设置次数N>0，无论任何方式采集，都会扣除N次暗电流数据的均值。 设置次数N=0，任何方式采集，都是原始数据) | 上位机发送：55 D5 CC C4 00 0A 40 00 30 0D 00 0A 21 下位机回传：55 D5 AA 88(成功下发) 55 D5 AA EE(校验错误) | 上位机发送：55 D5 CD C4 00 0A 40 00 30 0D 00 02 1A 下位机回传：55 D5 DD C4 00 0A 40 00 30 0D 00 0A 32